## Tabelle1
Listado de partes: FUSION 3 dc0721 (Photo IC, Index 04.03.2009)
Diagrama-No 020.021.05
Pos | Order No | Qty | Article
Drawing-No 020.021.05
1 | 118.335 | 4 | Cheese head screw M6 x 55
2 | 119.768 | 1 | Extruder nozzle FUSION 3
3 | 116.966 | 1 | Extruder tube
4 | 116.864 | 1 | Cylinder flange
5 | 116.54 | 1 | Extruder screw
6 | 117.014 | 1 | Drawing-in bushing
7 | 118.304 | 1 | Drawing-in flange
8 | 116.865 | 1 | Adapter left
9 | 116.912 | 1 | Adapter right
10 | 106.726 | 2 | Cheese head screw M6 x 25
11 | 100.528 | 1 | Warning label "Hot surface"
12 | 117.629 | 1 | Carbon brush 6.3x12.5x22, with carbon stop
13 | 119.943 | 1 | Switch with locking device complete
14 | 101.561 | 2 | End sleeve for wire 1.5mm2
15 | 103.399 | 1 | Filter for air slide
17 | 117.82 | 2 | Pan-head tapping screw ST 4.2x13
18 | 117.569 | 1 | Strain relief clamp
19 | 117.677 | 1 | Cord guard
20 | 119.435 | 1 | Power supply cord, 2 x 1.5mm2 x 5m, EU-plug
21 | 117.532 | 1 | Shell on the right
22 | 116.873 | 1 | Shell on the left
23 | 117.822 | 3 | Pan head tapping screw ST 4.2x22
24 | 116.791 | 4 | Pan-head tapping screw ST 4.8x45
25 | 116.869 | 1 | Barbed L-fitting
26 | 122.469 | 1 | Air hose 8x1.25x68mm
27 | 117.678 | 1 | Berbed fitting
28 | 116.856 | 1 | Handle
29 | 113.898 | 2 | Hexagon nut M12/0.5d
30 | 117.69 | 4 | PT-screw KA40 x 20
31 | 116.871 | 1 | Welding shoe support FUSION
32 | 117.458 | 2 | Set Screw M6x12
33 | 100.299 | 2 | Fillister head screw M4 x 10
34 | 118.261 | 1 | Welding shoe blank 50x30x38 mm
34 | 119.151 | 1 | Welding shoe blank 70x50x47.5 mm
34 | 117.104 | 1 | Welding shoe V5/6 & X25 mm
34 | 118.143 | 1 | Welding shoe V8/10 & X15/20 mm
34 | 118.886 | 1 | Welding shoe V12 & X25 mm
34 | 118.891 | 1 | Welding shoe V15 & X30 mm
34 | 118.892 | 1 | Welding shoe V20 & X35/40 mm
34 | 118.893 | 1 | Welding shoe V25 mm
34 | 118.894 | 1 | Welding shoe V30 mm
34 | 117.949 | 1 | Welding shoe K5/6 mm
34 | 118.14 | 1 | Welding shoe K8/10 mm
34 | 119.046 | 1 | Welding shoe K15 mm
34 | 118.851 | 1 | Welding shoe K20 mm
34 | 118.876 | 1 | Welding shoe K25 mm
34 | 118.878 | 1 | Welding shoe K30 mm
34 | 117.106 | 1 | Welding shoe overlap 25 mm
34 | 118.923 | 1 | Welding shoe overlap 35 mm
35 | 116.872 | 1 | Pre-heating nozzle
36 | 116.877 | 1 | Hot-air transmission
37 | 113.32 | 2 | Cheese head screw M6 x 12
38 | 100.951 | 2 | Washer M6 6.4/12/1.6
39 | 100.301 | 5 | Cheese head screw M4 x 12
40 | 118.439 | 1 | Threaded bolt
41 | 115.496 | 1 | Tool rest
42 | 118.369 | 1 | Insulating tube ø 6 x 0.5 x 65
43 | 118.371 | 1 | Temperature resistant wire, black
44 | 118.372 | 1 | Temperature resistant wire, blue
45 | 106.849 | 2 | Flat receptacle 6.3 x 0.8mm (1.5mm2), red
46 | 107.865 | 1 | Rubber ring without cams
47 | 100.299 | 2 | Fillister head screw M4 x 10
48 | 101.278 | 1 | Slide
49 |  | 1 | Handle green, warnings printed
50 | 101.237 | 1 | O-ring ø 75.92 x ø 1.78mm
51 | 117.572 | 1 | Connection sleeve
52 | 106.186 | 1 | Rocker switch complete
53 | 100.263 | 1 | Potentiometer knob red
54 | 100.046 | 1 | Potentiometer 20kOhm
55 | 113.619 | 1 | Electronic circuit board HCU 09, 200-230V
56 | 101.243 | 2 | Thread forming fillister head screw M3.5 x 8
57 | 101.242 | 1 | Terminal block complete
58 | 106.931 | 1 | Strain relief clamp 28 x 10 x 2
59 | 100.209 | 2 | Serrated lock washer M3 3.2/6/0.4, internal teeth
60 | 100.435 | 2 | Torsional protection washer
61 | 100.61 | 2 | Cheese head screw M3 x 10
62 | 100.436 | 2 | Slotted pan head screw M4 x 6
63 | 114.785 | 2 | Carbon brush 5 x 6 x 16 for KL/KS-Motor (230/200V)
64 | 113.712 | 1 | Motor 54/25 KS, 230V
65 | 101.251 | 1 | Steel hub
66 | 104.064 | 1 | Turbine housing lower part complete
67 | 100.284 | 3 | Thread forming fillister head countersunk screw M4 x 14
68 | 107.591 | 1 | Turbine
69 | 101.256 | 1 | Distributor complete
70 | 107.592 | 1 | Turbine
71 | 100.287 | 1 | Hexagon nut M5/0.5d
72 | 101.269 | 4 | Fillister head countersunk screw M3.5 x 8
73 | 126.425 | 1 | Turbine housing upper part with temp. limit switch, without foto-IC
74 | 100.29 | 1 | Temperature limit switch 135°C
75 | 113.268 | 1 | Heating element type 32, 230V/1100+1100W
76 | 101.76 | 1 | Mica tube ø 47.6 x 95mm
77 | 101.27 | 1 | Gasket 70 x 48 x 4mm
78 | 118.116 | 1 | Heater tube
79 | 100.302 | 1 | Collar nut M4
80 | 100.032 | 2 | Company label 75 x 22
81 | 117.425 | 4 | screw 4.8x38
82 | 119.944 | 1 | Gear unit and Rotor complete
83 | 119.091 | 1 | Gear seal
84 | 118.425 | 2 | Label "Fusion 3"
87 | 119.088 | 1 | O-ring ø 22 x ø 2.5
89 | 119.945 | 1 | Stator complete with carbon brush
90 | 119.946 | 1 | Electronic complete
92 | 117.939 | 1 | Nameplate Fusion 3
94 | 119.947 | 1 | Potentiometer complete
95 | 125.757 | 1 | Photo IC
99 | 103.102 | 3 | Shrink sleeve 1/8" x 15mm, black
100 | 100.623 | 1 | Insulating tube ø 4.5 x 0.4 x 20mm, white
101 | 114.031 | 1 | Insulating tube ø 3 x 0.4 x 110mm
102 | 103.799 | 1 | Silicon tube ø 2.4 x 0.5 x 40mm
103 | 113.72 | 2 | Brushholder for KL/KS-Motor
104 | 100.672 | 1 | Insulating tube ø 6 x 0.5 x 80mm
105 | 101.259 | 1 | Shrink sleeve 3/8" x 35mm, black
106 | 101.621 | 1 | Shrink sleeve 1/4" x 10mm, black
107 | 100.664 | 1 | Temperature resistant wire AWG16 x 290mm, black
108 | 101.257 | 4 | Square nut M3.5
109 | 119.864 | 1 | Special grease for extruder-gearbox (40Gramm)
110 | 135.965 | 1 | Sealing ø 72 x ø 2
| 118.345 | 1 | Electron FUSION 3 complete, 230V/2300W
| 123.173 | 1 | Tool box for WELDPLAST S4, WELDPLAST EC4, FUSION 3