## SparePartsList_DE
Ersatzteilliste: dc1310; sn_1303074044
Zeichnungs-Nr 020.525B
Zeichn.Pos | Artikel Nr | Anz | Beschreibung
Zeichnungs-Nr 020.525B (Electron ST (type C))
1 | 145.743 | 1 | Motor B 47/25, 230V, 12500 U/min, innengewickelt mit Gebläse
1 | 145.742 | 1 | Motor B 47/25, 200V, 12500 U/min, innengewickelt mit Gebläse
1 | 145.741 | 1 | Motor B 47/25, 120V, 12500 U/min, innengewickelt mit Gebläse
2 | 145.596 | 1 | Print adapter vorne 100-230V Premium (für 230V 3400W/ 120V 2400W)
7 | 152.425 | 1 | Print adapter Rückseite 100-230V, mit Litzen, Bürstenmotor
8 | 100.636 | 1 | Kippschalter
9 | 146.769 | 1 | Potentiometer 20kOhm
10 | 100.45 | 1 | Potentiometerknopf schwarz
11 | 140.106 | 2 | Zugsentlastungsplättchen, grün, für > 1.5mm2 Netzanschlussleitung
11 | 143.049 | 2 | Zugentlastungsplättchen, weiss, für AWG14 Netzanschlussleitung
12 | 143.781 | 1 | Netzanschlussleitung 220V 2 x 1mm2 x 3m, mit EU-Stecker (10A)
12 | 146.387 | 1 | Netzanschlussleitung T 230V 2x 1.5mm2 x 3m, mit EU-Stecker (16A)
12 | 108.564 | 1 | Netzanschlussleitung 2 x 1.5mm2 x 3m, mit Australien-Stecker
12 | 122.508 | 1 | Netzanschussleitung 2 x 1.5mm2 x 3m, mit CEE-Stecker (16A, bl)
12 | 146.386 | 1 | Netzanschussleitung 2 x 1.5mm2 x 3m, mit CN-Stecker (16A)
12 | 108.563 | 1 | Netzanschlussleitung 200V 2 x 14AWG x 3m, mit Japan Stecker (20A)
12 | 148.635 | 1 | Netzanschlussleitung 120V 2x14AWG x 3m, mit US-Stecker (20A)
12 | 146.384 | 1 | Netzanschlussleitung 2 x 14AWG x 3m, mit CEE Stecker (32A, gelb)
12 | 100.095 | 1 | Netzanschlussleitung 2 x 1.5mm2 x 3m, ohne Stecker
12 | 146.372 | 1 | Netzanschlussleitung 2 x 14AWG x 3m, ohne Stecker
13 | 141.428 | 1 | Knickschutzhülle ø 9 x 75, für <1.5mm2 Netzanschlussleitungen (10A)
13 | 141.429 | 1 | Knickschutzhülle ø 10 x 75 für AWG14 Netzanschlussleitung
14 | 148.661 | 1 | Handgriff hinten ohne Display, bedruckt (type C)
15 | 140.204 | 1 | Anschlusskopf mit Noppen (type C)
16 | 145.606 | 1 | Heizelement 230V/3300W
16 | 149.675 | 1 | Heizelement 230V/2200W, Ersatzteil (type C)
16 | 145.605 | 1 | Heizelement 200V/3300W, Ersatzteil (für Ø 50mm)
16 | 145.604 | 1 | Heizelement 120V/2300W, Ersatzteil (für Ø 50mm)
17 | 142.222 | 1 | Dichtungsring ø 70/48 x 4mm
18 | 142.287 | 1 | Glimmerrohr ø 47.6/44.65 x 100.8mm
19 | 149.64 | 1 | Heizelement Rohr (ø 50 x 113mm) ohne Schutzrohr
20 | 117.227 | 8 | PT Linsenkopfschraube KA35x20
21 | 141.379 | 2 | Luftfilter
22 | 147.245 | 1 | Typenschild ELECTRON ST 230V/3400W, Ersatzteil (type C)
22 | 149.708 | 1 | Typenschild ELECTRON ST 230V/2300W, Ersatzteil (type C)
22 | 147.246 | 1 | Typenschild ELECTRON ST 200V/3400W, Ersatzteil (type C)
22 | 147.249 | 1 | Typenschild ELECTRON ST 120V/2400W, Ersatzteil (type C)
30 | 100.646 | 2 | Kohle mit Litze
31 | 113.72 | 2 | Kohlebürstenführung für KL/KS-Motor
32 | 100.287 | 1 | Sechskantmutter M5/0.5d
33 | 150.02 | 2 | Gebläserad, ausgewuchtet
34 | 140.818 | 1 | Verteiler
35 | 141.373 | 2 | Motor Anschlusslitze zu 145.044

## SparePartsList_EN
Spare Parts List: dc1310; sn_1303074044
Drawing-No 020.525B
Draw.Pos | Item No | Qty | Description
Drawing-No 020.525B (Electron ST (type C))
1 | 145.743 | 1 | Motor B 47/25 230V, 12500 U/min, inside winding with blower
1 | 145.742 | 1 | Motor B 47/25 200V, 12500 U/min, inside winding with blower
1 | 145.741 | 1 | Motor B 47/25, 120V, 12500 U/min, inside winding with blower
2 | 145.596 | 1 | Print adapter front 100-230V Premium (for 230V 3400W / 120V 2400W)
7 | 152.425 | 1 | Print adapter rear 100-230V, with wires, brushed motor
8 | 100.636 | 1 | Rocker switch
9 | 146.769 | 1 | Potentiometer 20kOhm
10 | 100.45 | 1 | Potentiometer knob black
11 | 140.106 | 2 | Strain relief plates green for > 1.5mm2 power supply cord
11 | 143.049 | 2 | Strain relief plates white for AWG14 power supply cord
12 | 143.781 | 1 | Power supply cord 220V 2 x 1mm2 x 3m, with EU-plug (10Amps)
12 | 146.387 | 1 | Power supply cord T 230V 2x 1.5mm2 x 3m, with EU-plug (16A)
12 | 108.564 | 1 | Power supply cord 2 x 1.5mm2 x 3m, with Australian plug
12 | 122.508 | 1 | Power supply cord 2 x 1.5mm2 x 3m, with CEE-plug (16A, bu)
12 | 146.386 | 1 | Power supply cord 2 x 1.5mm2 x 3m, with CN-plug (16A)
12 | 108.563 | 1 | Power supply cord 200V 2 x 14AWG x 3m, with JP-plug (20Amps)
12 | 148.635 | 1 | Power supply cord 120V 2x 14AWG x 3m, with US-plug (20A)
12 | 146.384 | 1 | Power supply cord 2 x 14AWG x 3m, with CEE plug (32Amps, ye)
12 | 100.095 | 1 | Power supply cord 2 x 1.5mm2 x 3m, without plug
12 | 146.372 | 1 | Power supply cord 2 x 14AWG x 3m, without plug
13 | 141.428 | 1 | Cord guard ø 9 x 75, square, for < 1.5mm2 power supply cord (10A)
13 | 141.429 | 1 | Cord guard ø 10 x 75, square, for AWG14 power supply cord
14 | 148.661 | 1 | Housing rear w/o display, printed (type C)
15 | 140.204 | 1 | Housing front with burls (type C)
16 | 145.606 | 1 | Heating element 230V/3300W
16 | 149.675 | 1 | Heating element 230V/2200W, sparepart (type C)
16 | 145.605 | 1 | Heating element 200V/3300W, spare part (fo Ø 50mm)
16 | 145.604 | 1 | Heating element 120V/2300W, spare part (for Ø 50mm)
17 | 142.222 | 1 | Gasket ø 70/48 x 4mm
18 | 142.287 | 1 | Mica tube ø 47.6/44.65 x 100.8mm
19 | 149.64 | 1 | Heater tube (ø 50 x 113mm) w/o protection
20 | 117.227 | 8 | PT tallow-drop screw KA35x20
21 | 141.379 | 2 | Air Filter
22 | 147.245 | 1 | Nameplate ELECTRON ST 230V/3400W, spare part (type C)
22 | 149.708 | 1 | Nameplate ELECTRON ST 230V/2300W, spare part (type C)
22 | 147.246 | 1 | Nameplate ELECTRON ST 200V/3400W, spare part (type C)
22 | 147.249 | 1 | Nameplate ELECTRON ST 120V/2400W, spare part (type C)
30 | 100.646 | 2 | Carbon brush with flex wire
31 | 113.72 | 2 | Brushholder for KL/KS-Motor
32 | 100.287 | 1 | Hexagon nut, M5/0.5d
33 | 150.02 | 2 | Impeller, balanced
34 | 140.818 | 1 | Impeller separator
35 | 141.373 | 2 | Motor connecting wire for 145.044