## SparePartsList_DE
Ersatzteilliste: dc1944
Zeichnungs-Nr 020.872B, 020.873A, 020.874A, 020.783A, 020.784B |  |  |  | Erstellt am: 16.04.2021
Zeichn.Pos | Artikel Nr | Anz | Beschreibung | Typ
Zeichnungs-Nr 020.872B (WELDY HG 330-B)
1 | 130.432 | 1 | Netzanschlussleitung, 2 x 1mm2 x 2m, EU-Stecker
1 | 130.433 | 1 | Netzanschlussleitung, 2 x 1mm2 x 2m, CH
1 | 130.434 | 1 | Netzanschlussleitung, 2 x 1mm2 x 2m, UK (GB3)
1 | 130.435 | 1 | Netzanschlussleitung, 2 x 1mm2 x 2m, AUS (2P+PE)
1 | 130.436 | 1 | Netzanschlussleitung, 2 x 1mm2 x 2m, China-Stecker
1 | 130.438 | 1 | Netzanschlussleitung, 2 x 16AWG x 2m, USA-Stecker (polarisiert)
1 | 131.041 | 1 | Netzanschlussleitung, 2x1mm2 x 2m, Korea Stecker
1 | 130.669 | 1 | Netzanschlussleitung, 2 x 1.25mm2 x 2m, JP-Stecker 12A
1 | 131.488 | 1 | Netzanschlussleitung, 2 x 1mm2 x 5m, EU-Stecker
1 | 131.489 | 1 | Netzanschlussleitung, 2 x 16AWG x 5m, USA-Stecker (nicht polarisiert 15A)
2 | 130.417 | 7 | PT Linsenschraube, K30 x 10
3 | 123.165 | 1 | Schutzring
4 | 140.504 | 1 | Heizeinheit 230V/1600W HG 330-B
4 | 129.144 | 1 | Heizeinheit 120V/1200W HG 330-B
4 | 112.121 | 1 | Heizeinheit 100V/1100W, HG 330-B
5 | 161.864 | 1 | Gebläseeinheit, HG Geräte
6 | 155.331 | 1 | Bedienterminal 200/230V HG 330-B
6 | 155.332 | 1 | Bedienterminal 100/120V HG 330-B
7 | 130.428 | 1 | Diode print, Gerät A, Version 3, 120V/100V
8 | 165.041 | 1 | Lufteinlassabdeckung Set (2 Stk.)
9 | 165.036 | 1 | Verbrennungsschutz
Zeichnungs-Nr 020.873A (WELDY HG 330-S)
1 | 130.432 | 1 | Netzanschlussleitung, 2 x 1mm2 x 2m, EU-Stecker
1 | 130.433 | 1 | Netzanschlussleitung, 2 x 1mm2 x 2m, CH
1 | 130.434 | 1 | Netzanschlussleitung, 2 x 1mm2 x 2m, UK (GB3)
1 | 130.435 | 1 | Netzanschlussleitung, 2 x 1mm2 x 2m, AUS (2P+PE)
1 | 130.436 | 1 | Netzanschlussleitung, 2 x 1mm2 x 2m, China-Stecker
1 | 130.438 | 1 | Netzanschlussleitung, 2 x 16AWG x 2m, USA-Stecker (polarisiert)
1 | 131.041 | 1 | Netzanschlussleitung, 2x1mm2 x 2m, Korea Stecker
1 | 130.669 | 1 | Netzanschlussleitung, 2 x 1.25mm2 x 2m, JP-Stecker 12A
2 | 130.417 | 7 | PT Linsenschraube, K30 x 10
3 | 123.165 | 1 | Schutzring
4 | 140.505 | 1 | Heizeinheit 230V/2000W HG 330-S
4 | 129.145 | 1 | Heizeinheit 120V/1400W HG 330-S
4 | 112.122 | 1 | Heizeinheit 100V/1200W, HG 330-S
5 | 161.864 | 1 | Gebläseeinheit, HG Geräte
6 | 156.24 | 1 | Bedienterminal 200/230V HG 330-S
6 | 156.25 | 1 | Bedienterminal 100/120V HG 330-S
Zeichnungs-Nr 020.874A (WELDY HG 330-A)
1 | 130.432 | 1 | Netzanschlussleitung, 2 x 1mm2 x 2m, EU-Stecker
1 | 130.433 | 1 | Netzanschlussleitung, 2 x 1mm2 x 2m, CH
1 | 130.434 | 1 | Netzanschlussleitung, 2 x 1mm2 x 2m, UK (GB3)
1 | 130.435 | 1 | Netzanschlussleitung, 2 x 1mm2 x 2m, AUS (2P+PE)
1 | 130.436 | 1 | Netzanschlussleitung, 2 x 1mm2 x 2m, China-Stecker
1 | 130.438 | 1 | Netzanschlussleitung, 2 x 16AWG x 2m, USA-Stecker (polarisiert)
1 | 131.041 | 1 | Netzanschlussleitung, 2x1mm2 x 2m, Korea Stecker
1 | 130.951 | 1 | Netzanschlussleitung, 2 x 2mm2 x 2m, JP-Stecker 15A
2 | 130.417 | 7 | PT Linsenschraube, K30 x 10
3 | 123.165 | 1 | Schutzring
4 | 140.507 | 1 | Heizeinheit 230V/2300W HG 330-A, HG 530-A
4 | 129.146 | 1 | Heizeinheit 120V/1500W HG 330-A, HG 530-S/A
4 | 112.123 | 1 | Heizeinheit 100V/1300W HG 330-A, HG 530-S/A
5 | 161.864 | 1 | Gebläseeinheit, HG Geräte
6 | 159.053 | 1 | Bedienterminal 200/230V HG 330-A
6 | 159.064 | 1 | Bedienterminal 100/120V HG 330-A
Zeichnungs-Nr 020.783A (WELDY HG 530-S)
1 | 130.432 | 1 | Netzanschlussleitung, 2 x 1mm2 x 2m, EU-Stecker
1 | 130.433 | 1 | Netzanschlussleitung, 2 x 1mm2 x 2m, CH
1 | 130.434 | 1 | Netzanschlussleitung, 2 x 1mm2 x 2m, UK (GB3)
1 | 130.435 | 1 | Netzanschlussleitung, 2 x 1mm2 x 2m, AUS (2P+PE)
1 | 130.436 | 1 | Netzanschlussleitung, 2 x 1mm2 x 2m, China-Stecker
1 | 130.438 | 1 | Netzanschlussleitung, 2 x 16AWG x 2m, USA-Stecker (polarisiert)
1 | 131.041 | 1 | Netzanschlussleitung, 2x1mm2 x 2m, Korea Stecker
1 | 130.951 | 1 | Netzanschlussleitung, 2 x 2mm2 x 2m, JP-Stecker 15A
2 | 130.417 | 7 | PT Linsenschraube, K30 x 10
3 | 123.165 | 1 | Schutzring
4 | 140.506 | 1 | Heizeinheit 230V/2000W HG 530-S
4 | 129.146 | 1 | Heizeinheit 120V/1500W HG 330-A, HG 530-S/A
4 | 112.123 | 1 | Heizeinheit 100V/1300W HG 330-A, HG 530-S/A
5 | 161.864 | 1 | Gebläseeinheit, HG Geräte
6 | 156.26 | 1 | Bedienterminal 200/230V HG 530-S
6 | 156.263 | 1 | Bedienterminal 100/120V HG 530-S
Zeichnungs-Nr 020.784B (WELDY HG 530-A)
1 | 130.432 | 1 | Netzanschlussleitung, 2 x 1mm2 x 2m, EU-Stecker
1 | 130.433 | 1 | Netzanschlussleitung, 2 x 1mm2 x 2m, CH
1 | 130.434 | 1 | Netzanschlussleitung, 2 x 1mm2 x 2m, UK (GB3)
1 | 130.435 | 1 | Netzanschlussleitung, 2 x 1mm2 x 2m, AUS (2P+PE)
1 | 130.436 | 1 | Netzanschlussleitung, 2 x 1mm2 x 2m, China-Stecker
1 | 130.438 | 1 | Netzanschlussleitung, 2 x 16AWG x 2m, USA-Stecker (polarisiert)
1 | 131.041 | 1 | Netzanschlussleitung, 2x1mm2 x 2m, Korea Stecker
1 | 130.951 | 1 | Netzanschlussleitung, 2 x 2mm2 x 2m, JP-Stecker 15A
1 | 131.488 | 1 | Netzanschlussleitung, 2 x 1mm2 x 5m, EU-Stecker
1 | 131.489 | 1 | Netzanschlussleitung, 2 x 16AWG x 5m, USA-Stecker (nicht polarisiert 15A)
2 | 130.417 | 7 | PT Linsenschraube, K30 x 10
3 | 123.165 | 1 | Schutzring
4 | 140.507 | 1 | Heizeinheit 230V/2300W HG 330-A, HG 530-A
4 | 129.146 | 1 | Heizeinheit 120V/1500W HG 330-A, HG 530-S/A
4 | 112.123 | 1 | Heizeinheit 100V/1300W HG 330-A, HG 530-S/A
5 | 161.864 | 1 | Gebläseeinheit, HG Geräte
6 | 159.065 | 1 | Bedienterminal 200/230V HG 530-A
6 | 159.069 | 1 | Bedienterminal 100/120V HG 530-A
8 | 165.041 | 1 | Lufteinlassabdeckung Set (2 Stk.)
9 | 165.036 | 1 | Verbrennungsschutz
|  | RSP: | Recommended Spare Part

## SparePartsList_EN
Spare Parts List: dc1944
Drawing-No 020.872B, 020.873A, 020.874A, 020.783A, 020.784B |  |  |  | Created: 16.04.2021
Draw.Pos | Item No | Qty | Description | Type
Drawing-No 020.872B (WELDY HG 330-B)
1 | 130.432 | 1 | Power supply cord, 2 x 1mm2 x 2m, EU-plug
1 | 130.433 | 1 | Power supply cord, 2 x 1mm2 x 2m, CH
1 | 130.434 | 1 | Power supply cord, 2 x 1mm2 x 2m, UK (GB3)
1 | 130.435 | 1 | Power supply cord, 2 x 1mm2 x 2m, AUS (2P+PE)
1 | 130.436 | 1 | Power supply cord, 2 x 1mm2 x 2m, China-plug
1 | 130.438 | 1 | Power supply cord, 2 x 16AWG x 2m, USA-plug (polarized)
1 | 131.041 | 1 | Power supply cord, 2x1mm2 x 2m, Korea plug
1 | 130.669 | 1 | Power supply cord, 2 x 1.25mm2 x 2m, JP plug 12A
1 | 131.488 | 1 | Power supply cord, 2 x 1mm2 x 5m, EU-plug
1 | 131.489 | 1 | Power supply cords, 2 x 16AWG x 5m, USA-plug (non polarized 15A)
2 | 130.417 | 7 | PT pan head screw, K30 x 10
3 | 123.165 | 1 | Protective ring
4 | 140.504 | 1 | Heating unit 230V/1600W HG 330-B
4 | 129.144 | 1 | Heating unit 120V/1200W HG 330-B
4 | 112.121 | 1 | Heating unit 100V/1100W HG 330-B
5 | 161.864 | 1 | Fan unit, HG tools
6 | 155.331 | 1 | Terminal module 200/230V HG 330-B
6 | 155.332 | 1 | Terminal module 100/120V HG 330-B
7 | 130.428 | 1 | Diode print, Tool A, Version 3, 120V/100V
8 | 165.041 | 1 | Air inlet cover set (2 pcs)
9 | 165.036 | 1 | Heat protection device
Drawing-No 020.873A (WELDY HG 330-S)
1 | 130.432 | 1 | Power supply cord, 2 x 1mm2 x 2m, EU-plug
1 | 130.433 | 1 | Power supply cord, 2 x 1mm2 x 2m, CH
1 | 130.434 | 1 | Power supply cord, 2 x 1mm2 x 2m, UK (GB3)
1 | 130.435 | 1 | Power supply cord, 2 x 1mm2 x 2m, AUS (2P+PE)
1 | 130.436 | 1 | Power supply cord, 2 x 1mm2 x 2m, China-plug
1 | 130.438 | 1 | Power supply cord, 2 x 16AWG x 2m, USA-plug (polarized)
1 | 131.041 | 1 | Power supply cord, 2x1mm2 x 2m, Korea plug
1 | 130.669 | 1 | Power supply cord, 2 x 1.25mm2 x 2m, JP plug 12A
2 | 130.417 | 7 | PT pan head screw, K30 x 10
3 | 123.165 | 1 | Protective ring
4 | 140.505 | 1 | Heating unit 230V/2000W HG 330-S
4 | 129.145 | 1 | Heating unit 120V/1400W HG 330-S
4 | 112.122 | 1 | Heating unit 100V/1200V HG 330-S
5 | 161.864 | 1 | Fan unit, HG tools
6 | 156.24 | 1 | Terminal module 200/230V HG 330-S
6 | 156.25 | 1 | Terminal module 100/120V HG 330-S
Drawing-No 020.874A (WELDY HG 330-A)
1 | 130.432 | 1 | Power supply cord, 2 x 1mm2 x 2m, EU-plug
1 | 130.433 | 1 | Power supply cord, 2 x 1mm2 x 2m, CH
1 | 130.434 | 1 | Power supply cord, 2 x 1mm2 x 2m, UK (GB3)
1 | 130.435 | 1 | Power supply cord, 2 x 1mm2 x 2m, AUS (2P+PE)
1 | 130.436 | 1 | Power supply cord, 2 x 1mm2 x 2m, China-plug
1 | 130.438 | 1 | Power supply cord, 2 x 16AWG x 2m, USA-plug (polarized)
1 | 131.041 | 1 | Power supply cord, 2x1mm2 x 2m, Korea plug
1 | 130.951 | 1 | Power supply cord, 2 x 2mm2 x 2m, JP plug 15A
2 | 130.417 | 7 | PT pan head screw, K30 x 10
3 | 123.165 | 1 | Protective ring
4 | 140.507 | 1 | Heating unit 230V/2300W HG 330-A, HG 530-A
4 | 129.146 | 1 | Heating unit 120V/1500W HG 330-A, HG 530-S/A
4 | 112.123 | 1 | Heating unit 100V/1300W HG 330-A, HG 530-S/A
5 | 161.864 | 1 | Fan unit, HG tools
6 | 159.053 | 1 | Terminal module 200/230V HG 330-A
6 | 159.064 | 1 | Terminal module 100/120V HG 330-A
Drawing-No 020.783A (WELDY HG 530-S)
1 | 130.432 | 1 | Power supply cord, 2 x 1mm2 x 2m, EU-plug
1 | 130.433 | 1 | Power supply cord, 2 x 1mm2 x 2m, CH
1 | 130.434 | 1 | Power supply cord, 2 x 1mm2 x 2m, UK (GB3)
1 | 130.435 | 1 | Power supply cord, 2 x 1mm2 x 2m, AUS (2P+PE)
1 | 130.436 | 1 | Power supply cord, 2 x 1mm2 x 2m, China-plug
1 | 130.438 | 1 | Power supply cord, 2 x 16AWG x 2m, USA-plug (polarized)
1 | 131.041 | 1 | Power supply cord, 2x1mm2 x 2m, Korea plug
1 | 130.951 | 1 | Power supply cord, 2 x 2mm2 x 2m, JP plug 15A
2 | 130.417 | 7 | PT pan head screw, K30 x 10
3 | 123.165 | 1 | Protective ring
4 | 140.506 | 1 | Heating unit 230V/2000W HG 530-S
4 | 129.146 | 1 | Heating unit 120V/1500W HG 330-A, HG 530-S/A
4 | 112.123 | 1 | Heating unit 100V/1300W HG 330-A, HG 530-S/A
5 | 161.864 | 1 | Fan unit, HG tools
6 | 156.26 | 1 | Terminal module 200/230V HG 530-S
6 | 156.263 | 1 | Terminal module 100/120V HG 530-S
Drawing-No 020.784B (WELDY HG 530-A)
1 | 130.432 | 1 | Power supply cord, 2 x 1mm2 x 2m, EU-plug
1 | 130.433 | 1 | Power supply cord, 2 x 1mm2 x 2m, CH
1 | 130.434 | 1 | Power supply cord, 2 x 1mm2 x 2m, UK (GB3)
1 | 130.435 | 1 | Power supply cord, 2 x 1mm2 x 2m, AUS (2P+PE)
1 | 130.436 | 1 | Power supply cord, 2 x 1mm2 x 2m, China-plug
1 | 130.438 | 1 | Power supply cord, 2 x 16AWG x 2m, USA-plug (polarized)
1 | 131.041 | 1 | Power supply cord, 2x1mm2 x 2m, Korea plug
1 | 130.951 | 1 | Power supply cord, 2 x 2mm2 x 2m, JP plug 15A
1 | 131.488 | 1 | Power supply cord, 2 x 1mm2 x 5m, EU-plug
1 | 131.489 | 1 | Power supply cords, 2 x 16AWG x 5m, USA-plug (non polarized 15A)
2 | 130.417 | 7 | PT pan head screw, K30 x 10
3 | 123.165 | 1 | Protective ring
4 | 140.507 | 1 | Heating unit 230V/2300W HG 330-A, HG 530-A
4 | 129.146 | 1 | Heating unit 120V/1500W HG 330-A, HG 530-S/A
4 | 112.123 | 1 | Heating unit 100V/1300W HG 330-A, HG 530-S/A
5 | 161.864 | 1 | Fan unit, HG tools
6 | 159.065 | 1 | Terminal module 200/230V HG 530-A
6 | 159.069 | 1 | Terminal module 100/120V HG 530-A
8 | 165.041 | 1 | Air inlet cover set (2 pcs)
9 | 165.036 | 1 | Heat protection device
|  | RSP: | Recommended Spare Part